## sheet1
引脚编号 | 引脚名称 | 状态 | 当前定义功能 | 复用功能/协议参考 | 备注
1 | VBAT | 已占用 | 3V3 | - | 供电
2 | PC13 | 可用 | - | TAMPER-RTC | 标记为 NC
3 | PC14 | 可用 | - | OSC32_IN | 标记为 NC
4 | PC15 | 可用 | - | OSC32_OUT | 标记为 NC
5 | PD0 | 已占用 | OSC_I | RCC_OSC_IN | 外部晶振输入
6 | PD1 | 已占用 | OSC_O | RCC_OSC_OUT | 外部晶振输出
7 | NRST | 已占用 | NRST | - | 复位引脚
8 | VSSA | 已占用 | GND | - | 模拟地
9 | VDDA | 已占用 | 3V3 | - | 模拟供电
10 | PA0 | 可用 | - | WKUP / USART2_CTS / ADC12_IN0 | 标记为 NC
11 | PA1 | 可用 | - | USART2_RTS / ADC12_IN1 / TIM2_CH2 | 标记为 NC
12 | PA2 | 可用 | - | USART2_TX / ADC12_IN2 / TIM2_CH3 | 标记为 NC
13 | PA3 | 已占用 | FB_SW_PA3 | USART2_RX / ADC12_IN3 | 反馈开关
14 | PA4 | 已占用 | LED3_PA4 | SPI1_NSS / ADC12_IN4 | 指示灯
15 | PA5 | 已占用 | LED2_PA5 | SPI1_SCK / ADC12_IN5 | 指示灯
16 | PA6 | 已占用 | MCU_IO_1 | SPI1_MISO / ADC12_IN6 / TIM3_CH1 | 通用 IO
17 | PA7 | 已占用 | LED1_PA7 | SPI1_MOSI / ADC12_IN7 / TIM3_CH2 | 指示灯
18 | PB0 | 已占用 | MCU_IO_2 | ADC12_IN8 / TIM3_CH3 | 通用 IO
19 | PB1 | 已占用 | MCU_IO_3 | ADC12_IN9 / TIM3_CH4 | 通用 IO
20 | PB2 | 已占用 | MCU_IO_4 | BOOT1 | 通用 IO
21 | PB10 | 已占用 | I2C_SCL_PB10 | I2C2_SCL / USART3_TX | I2C 时钟
22 | PB11 | 已占用 | I2C_SDA_PB11 | I2C2_SDA / USART3_RX | I2C 数据
23 | VSS_1 | 已占用 | GND | - | 数字地
24 | VDD_1 | 已占用 | 3V3 | - | 数字供电
25 | PB12 | 已占用 | MOT_NFAULT | SPI2_NSS / I2C2_SMBA / USART3_CK | 电机故障
26 | PB13 | 已占用 | MOT_IN1 | SPI2_SCK / USART3_CTS | 电机控制
27 | PB14 | 已占用 | MOT_IN2 | SPI2_MISO / USART3_RTS | 电机控制
28 | PB15 | 可用 | - | SPI2_MOSI / TIM1_CH3N | 标记为 NC
29 | PA8 | 可用 | - | USART1_CK / TIM1_CH1 / MCO | 标记为 NC
30 | PA9 | 已占用 | USART1_TX | TIM1_CH2 | 串口发送
31 | PA10 | 已占用 | USART1_RX | TIM1_CH3 | 串口接收
32 | PA11 | 可用 | - | USART1_CTS / USB_DM / CAN_RX | 标记为 NC
33 | PA12 | 可用 | - | USART1_RTS / USB_DP / CAN_TX | 标记为 NC
34 | PA13 | 已占用 | SWDIO | JTMS/SWDIO | 调试接口
35 | VSS_2 | 已占用 | GND | - | 数字地
36 | VDD_2 | 已占用 | 3V3 | - | 数字供电
37 | PA14 | 已占用 | SWDCK | JTCK/SWCLK | 调试接口
38 | PA15 | 已占用 | KEY1_PA15 | JTDI / TIM2_CH1_ETR | 按键 1
39 | PB3 | 已占用 | KEY2_PB3 | JTDO / TIM2_CH2 | 按键 2
40 | PB4 | 可用 | - | NJTRST / TIM3_CH1 / SPI1_MISO | 标记为 NC
41 | PB5 | 可用 | - | I2C1_SMBA / TIM3_CH2 / SPI1_MOSI | 标记为 NC
42 | PB6 | 已占用 | US_TIG | I2C1_SCL / TIM4_CH1 | 超声波触发
43 | PB7 | 已占用 | US_PWM | I2C1_SDA / TIM4_CH2 | 超声波回响
44 | BOOT0 | 已占用 | BOOT0 | - | 启动配置
45 | PB8 | 已占用 | CAN_RX_PB8 | TIM4_CH3 / I2C1_SCL | CAN 接收
46 | PB9 | 已占用 | CAN_TX_PB9 | TIM4_CH4 / I2C1_SDA | CAN 发送
47 | VSS_3 | 已占用 | GND | - | 数字地
48 | VDD_3 | 已占用 | 3V3 | - | 数字供电
条形激光传感器
LS211_L100ND
引脚为OPTO_IN_1 -> MCU_IO_1
超声波传感器
原理：PWM脉宽输出，单角度
控制：TIM输入捕获，RX（TIG）拉低，读取TX（PWM）的高电平时间，计算距离